## El.instalacije
REDNI BROJ | OPIS STAVKE | JEDINICA MJERE | JC - RAD | JC - MATERIJAL | KOLIČINA | JEDINIČNA CIJENA | UKUPNA CIJENA
TROŠKOVNIK INSTALACIJE RASVJETE
1. | Oprema u razvodnim ormarima
Dobava i ugradnja u postojeći razvodni ormar slijedeće opreme:
| Diferencijalna zaštitna sklopka 5SM3 32/0,3A | kom |  |  | 1
| Automatski minijaturni prekidač C10A 1P, 10 kA | kom |  |  | 13
| Automatski minijaturni prekidač C16A 1P, 10 kA | kom |  |  | 17
| Automatski minijaturni prekidač C25A 3P, 10 kA | kom |  |  | 1
| Odvodnik prenapona OVR 315 | kom |  |  | 1
| Grebenasta sklopka 40A;1-0; 3p | kom |  |  | 1
| Grebenasta sklopka 16A 3p, 0-1 | kom |  |  | 2
| DALI dimer | kom |  |  | 6
| Uređenje postojećeg ormara, čiščenje, bojanje | kompl |  |  | 1
| Ugradnja elemenata, sabirnice i nosači sabirnica, ožičenje, označavanje, funkcionalno ispitivanje prije isporuke, atesti, ispitni protokol, korisnička dokumentacija | kompl |  |  | 1
| UKUPNO RAZDJELNICI | kompl |  |  | 1
2. | Svjetiljke
Dobava i montaža reflektora slijedećih karakteristika:
svjetiljka od lijevanog aluminija praškasto lakirano, RAL 9007 napajanje ide uz rasvjetno tijelo svjetiljka je DALI dimabilna dimenzije svjetiljke Ø370mm težina svetiljke 4,5kg
izvor svjetlosti je LED, izvor snage 110W toplo bijela boje svjetlosti temperature 4000K ominalni svjetlosni tok 15950lm indeks uzvrata boje veći od 80 kut svjetla 90° efikasnost svjetiljke 92% stupanj zaštite od čestica i vlage IP66 stupanj zaštite od mehaničkog udara IK09 predviđeni životni vijek svjetiljke 100.000h L90/B10
| kao tip ili jednakovrijedan: Relco LED MINI ZEUS 110W/ELM 354096.100 DALI | kom |  |  | 24
SVJETILJKE UKUPNO :
3. | INSTALACIJSKI VODOVI, KABELI, CIJEVI I PRIBOR
3.1. | Dobava voda i izvedba instalacije za priključak rasvjete vodovima položenim podžbukno kroz postojeće cijevi, kao i kroz nove plastične instalacione CSS cijevi, , komplet sa cijevima, spojnim i montažnim materijalom.
| FG16OR 5x2,5 mm2 | m |  |  | 600
3.2. | Dobava i montaža nadžbuknih razvodnih kutija 100x100 | kom |  |  | 6
3.3. | Dobava i montaža plastičnih kanalica PK - komplet s montažnim priborom
| PK 40x40 | m |  |  | 40
| PK25x30 | m | 3600 |  | 100
UKUPNO - INSTALACIJSKI VODOVI, KABELI, CIJEVI I PRIBOR (st. 7.1 do 7.7)
4. | DEMONTAŽA
4.1. | Demontaža postojećih rasvjetnih tijela sportske dvorane na objektu. | kompl |  |  | 1
4.2. | Odvoz demontirane opreme i zbrinavanje iste | kompl |  |  | 1
4.3. | Čišćenje gradilišta od krupnog i sitnog otpada nakon demontaže | kompl |  |  | 1
UKUPNO - DEMONTAŽA
4. | Završna ispitivanja, označavanja, puštanje u rad i tehnička dokumentacija instalacije jake i slabe struje (razvodni ormari, rasvjeta, utičnice, priključci..)
4.1. | Ispitivanja i električna mjerenja kompletne instalacije te izdavanje atesta i certifikata | kompl |  |  | 1
4.2. | Izrada dokumentacije izvedenog stanja sa unošenjem svih eventualnih izmjena i dopuna izvedbe u projektnu dokumentaciju, a koje nisu rezultat nedostatka glavnog projekta el. instalacija, te isporuka investitoru projektne dokumentacije u tri primjerka sa stvarno izvedenim stanjem | kompl |  |  | 1
UKUPNO - ISPITIVANJA i PRIMOPREDAJA INST. JAKE STRUJE :
REKAPITULACIJA
EL. INSTALACIJA RASVJETE
1 | Oprema u razvodnim ormarima
2 | Svjetiljke
3 | Instalacijski vodovi, kabeli, cijevi i pribor
4 | Završna ispitivanja, označavanja, puštanja u rad, i tehnička dokumentacija instalacija jake i slabe struje
SVEUKUPNO:

## Uvodna
Napomena:
Cijena za svaku stavku ovog troškovnika mora obuhvatiti dobavu, montažu, spajaje, uzemljivanje, po potrebi ispitivanje, te dovođenje stavke u stanje potpune funkcionalnosti.
U cijenu ukalkulirati sav potreban spojni, montažni i ostali materijal potreban za potpuno funkcioniranje pojedine stavke. Također u stavkama, koje se odnose na ugradnju razvodnih ormara, instalacionih CSS cijevi i ostalog instalacionog materijala koji se ugrađuje podžbukno, u cijenu ugraditi materijal i građevinske radove i sanaciju zidova po dovršenju radova.
Zbog složenosti instalacije, međusobnog povezivanja pojedinih dijelova instalacije i načina upravljanja cijelom instalacijom, kod davanja ponude potrebno je obratiti pažnju da oprema, koja će biti nuđena, mora sadržavati predviđene karakteristike.
Zbog složenosti instalacije, međusobnog povezivanja pojedinih dijelova instalacije i načina upravljanja cijelom instalacijom, kod davanja ponude potrebno je obratiti pažnju da oprema, koja će biti nuđena, mora sadržavati predviđene karakteristike. U slučaju da ponuditelj, umjesto opreme navedenog proizvođača, nudi jednakovrijednu opremu drugog proizvođača, obavezno treba u trenutku davanja ponude navesti katalošku oznaku i naziv proizvođača jednakovrijedne zamjenske opreme. Za sve zamjenske svjetiljke obavezno je napraviti svjetlotehničke proračune
ZA SVE NEJASNOĆE OBRATITI SE PROJEKTANTU.