## Sheet1
TROŠKOVNIK SUSTAVA OZVUČENJA
R.Br, | Opis | Ponuđeni model | Jed.mj. | Kol. | Jed. Cijena | Ukupna cijena
| ČETVEROKANALNO POJAČALO SNAGE |  | kom. | 1 |  | 0
SLJEDEĆIH KARAKTERISTIKA ILI JEDNAKOVRIJEDNO
Broj izlaznih kanala: 4 Tehnologija pojačanja: Class-D RMS izlazna snaga (4 Ω stereo): 4 × 250 W RMS izlazna snaga (8 Ω stereo): 4 × 130 W RMS izlazna snaga (mostno, 8 Ω): 2 × 500 W Omjer signal/šum: > 90 dB Preslušavanje (pri 1 kHz): > 70 dB Ulazna osjetljivost: 0 dB (1V RMS) Ulazna impedancija: 12 kΩ (balansirano) Frekvencijski odziv: 20 Hz – 20 kHz (±3 dB) Ukupno harmonijsko izobličenje (THD+N @ 1 kHz): < 0,1 % Faktor prigušivanja: Nije specificiran Radna temperatura: 0 °C – 40 °C (pri ≤ 95 % relativne vlažnosti zraka) Ulazni konektori: 3-pinski XLR ženski Izlazni konektori: 2-pinski Euro terminal blok (pitch 5,08 mm) Podesivi potenciometri / kontrole: Za svaki kanal (ulazna osjetljivost/level) Indikatori: Signal, clip i protect po kanalu Zaštita: Od kratkog spoja, preopterećenja, pregrijavanja i limitacije signala Kućište: Čelična konstrukcija, 19″ rack, visina 1 HE Dimenzije (Š × V × D): 482 × 44 × 330 mm, 4,7 kg
| POJAČALO SNAGE ZA 100V SUSTAVE |  | kom. | 1 |  | 0
SLJEDEĆIH KARAKTERISTIKA ILI JEDNAKOVRIJEDNO
Broj izlaznih kanala: 4 Broj ulaznih kanala: 4 Tehnologija pojačanja: Class-D RMS izlazna snaga: 4 × 480 W Omjer signal/šum: > 100 dB Preslušavanje (pri 1 kHz): < 80 dB Ulazna osjetljivost: –0.5 dB ~ +10.5 dB Ulazna impedancija: 10 kΩ, balansirano Frekvencijski odziv: 50 Hz – 22 kHz (±3 dB) Ukupno harmonijsko izobličenje (THD+N @ 1 kHz): < 0.3 % Izlazna impedancija: 21 Ω (100 V linijski izlaz) Radna temperatura: 0 °C – 40 °C (pri ≤ 95 % relativne vlažnosti zraka ) Ulazni konektori: 4 × XLR (ulaz + link) i 3-pinski Euro Terminal blokovi Izlazni konektori: 4 × 4-pinski Euro Terminal blokovi Podesivi potenciometri za svaki kanal Prekidač visokopropusnog filtra (HPF 400 Hz) po kanalu Signal, clip i protect LED indikatori po kanalu Zaštita od kratkog spoja, zaštita od preopterećenja, zaštita od pregrijavanja, limitacija signala Kućište: Čelična konstrukcija, 19” rack, visina 2 HE Dimenzije (Š × V × D): 482 × 88 × 420 mm, 8.85 kg
| POJAČALO SNAGE ZA 100V SUSTAVE |  | kom. | 1 |  | 0
SLJEDEĆIH KARAKTERISTIKA ILI JEDNAKOVRIJEDNO
Broj izlaznih kanala: 4 Tehnologija pojačanja: Class-D RMS (AES) izlazna snaga: 4 × 240 W Frekvencijski odziv (±3 dB): 50 Hz – 22 kHz Omjer signal/šum: > 100 dB Ukupno harmonijsko izobličenje (THD+N @ 1 kHz, 1/2 Rated Power): < 0.3 % Preslušavanje (Crosstalk @ 1 kHz): < 80 dB Ulazna osjetljivost: –0.5 dB ~ +10.5 dB Ulazna impedancija: 10 kΩ, balansirano Izlazni napon/impedancija: 100 V / 42 Ω Ulazni konektori: XLR female + XLR male link-through Izlazni konektori: 4-pin Euro terminal blok Faktor zajedničkog načina odbacivanja (CMR): 70 dB Zaštita: DC kratak spoj, preopterećenje, pregrijavanje, signalni limiter Hlađenje: Ventilator s regulacijom temperature Napajanje: 230-240 V AC / 50 Hz (switching mode) Radna temperatura: 0 °C – 40 °C (pri ≤ 95 % relativne vlažnosti zraka) Kućište: Čelična konstrukcija, 19” rack montaža, visina 2 HE Dimenzije (Š × V × D): 482 × 88 × 420 mm, 8,35 kg
| VIŠEZONSKI MATRIČNI AUDIO PREKLOPNIK |  | kom. | 1 |  | 0
SLJEDEĆIH KARAKTERISTIKA ILI JEDNAKOVRIJEDNO
Minimalno 8-zonski matrični audio preklopnik s prioritetnim ulazima Ulazi: minimalno 2x XLR balansirani mikrofonski ulazi 4x RCA stereo nebalansirani linijski ulazi 8x RJ45 ulazi za zidne upravljačke jedinice 1x prioritetni kontakti za isklop zvuka 1x 24V ulaz za napajanje u nuždi RS-232 i Ethernet konekcije za udaljeno upravljanje Minimalne karakteristike ulaza: Osjetljivost mikrofonskih ulaza: 0 dBV ~ -50 dBV Osjetljivost linijskih ulaza: -14 dB ~ +9 dB Fantomsko napajanje: 15 V DC Izlazi: minimalno 8x nebalansirani stereo linijski izlazi na 3-pinskim Euro Terminal blokovima Minimalne karakteristike izlaza: Razina -70 dB ~ 0 dB Frekvencijski odziv: 20 Hz - 20 kHz Impedancija: 51 Ohm U kompletu s aplikacijom za upravljanje i izradu grafičkog upravljačkog okruženja kompatibilna s Windows, Android i iOS operativnim sustavima. Dimenzije: maksimalno 485 x 90 x 340 mm Težina: maksimalno 4.9 kg
| AUTOMATSKI AUDIO REPRODUKTOR S NTP SINKRONIZACIJOM |  | kom. | 1 |  | 0
SLJEDEĆIH KARAKTERISTIKA ILI JEDNAKOVRIJEDNO
Ulazi: minimalno 1x balansirani mikrofonski XLR ulaz, 1x stereo linijski ulaz Izlazi: minimalno 1x stereo RCA, 1x mono balansirani Phoenix izlaz Fantomsko napajanje: minimalno 24 V SD čitač kartica: minimalno SDHC, 32 GB Vremenska sinkronizacija: minimalno putem NTP servera Točnost: maksimalno 3 minute po godini bez Ethernet konekcije Maksimalni broj programiranih reprodukcija: minimalno 99 Maksimalni broj audio zapisa za pozadinsku glazbu: minimalno 999 Maksimalni broj audio zapisa za programiranu reprodukciju: minimalno 99 Frekvencijski odaziv: minimalno 20Hz - 20 kHz Redundantni ulaz istosmjernog napajanja: DA, 24 V Ulazi za okidanje: DA, minimalno 8 ulaza Mikrofonski prioritet: DA, paljenje i gašenje putem DIP prekidača Mrežna konekcija: RJ45 Dimenzije: maksimalno 45x490x130 mm Težina: maksimalno 1.8 kg Visina montaže u komunikacijski ormar: maksimalno 1U
| DVOZONSKI AUDIO MIXER |  | kom. | 1 |  | 0
SLJEDEĆIH KARAKTERISTIKA ILI JEDNAKOVRIJEDNO
"Dvozonsko stereo predpojačalo sa šest ulaznih kanala i integriranim Bluetooth prijemnikom. Šest segmentni LED VU metar na zonskim izlazima. Potenciometri za kontrolu razina ulaznih signala. Potenciometri za kontrolu razina izlaznih signala s dvopojasnom kontrolom tona. Ulazi: 2x balansirani mikrofonski, 2x balansirani stereo, 3x nebalansirani stereo linijski, prednji 3.5 mm jack, kontakt za prioritetno gašenje, Bluetooth prijemnik Osjetljivost ulaza: Balansirani stereo: -6 dB ~ -50 dB Linijski: -20 dB ~ +4 dB Ekvilizacija ulaza: Visoki 15 dB (12.5 kHz), Srednji 15 dB (2.5 kHz), Niski 15 dB (80 Hz) Fantomsko napajanje: 15 V DC Izlazi: 2x balansirani stereo Ekvilizacija izlaza: Treble 15 dB (2.5~20 kHz), Bass 15 dB (100 Hz) Frekvencijski odaziv (± 3 dB): 20 Hz - 20 kHz Signal/Buka: >90 dB THD+N (pri 1 kHz): <0.005% Preslušavanje pri 1 kHz: >70 dB Dimenzije: 482 x 44 x 335 mm Težina: 4.1 kg Rack visina: 1 HE"
| VIŠEZONSKA POZIVNA CENTRALA |  | kom. | 2 |  | 0
SLJEDEĆIH KARAKTERISTIKA ILI JEDNAKOVRIJEDNO
Programibilna digitalna višezonska pozivna centrala s individualnim odabirom zona s guščji vrat mikrofonom. Broj zona: minimalno 8 Vrsta mikrofona: minimalno electret kondenzatorski Polarni uzorak: minimalno jednosmjerna kardioida Frekvencijski odaziv: minimalno 100 Hz - 20 kHz Osjetljivost: minimalno -42 dB ± 3 dB / Pa Tipke: minimalno 8 programibilnih tipki za zonu ili funkciju, jedna PTT (pritisni za govor) tipka, jedna tipka za odabir svih zona, jedna tipka za poništavanje odabira Indikatori: minimalni LED indikatori statusa i glasnoće Osvjetljenje tipki: minimalno 3 boje Unutarnja pohrana: minimalno 10 minuta audio zapisa ili poruka, minimalno zaprimanje 30 audio datoteka Napajanje: minimalno 16 i maksimalno 24 V Duljina fleksibilnog dijela mikrofona: minimalno 350 mm Konektor: RJ45 Standardi konekcije: minimalno TIA/EA T568B Maksimalna duljina trase: minimalno 300 m s vanjskim napajanjem, 133 m bez vanjskog napajanja Podatkovni protokol: RS-485 Audio protokol: minimalno analogni i digitalni Težina: maksimalno 1.4 kg Centrala se isporučuje u kompletu s prespojnom relejnom kutijom s aktivnim napajanjem.
| ZIDNI UPRAVLJAČKI PANEL SA GRAFIČKIM EKRANOM |  | kom. | 2 |  | 0
SLJEDEĆIH KARAKTERISTIKA ILI JEDNAKOVRIJEDNO
Zidni upravljači panel s 2.5'' grafičkim ekranom za upravljanje višezonskim audio matričnim sustavima. Ugrađeni mikrofonski i linijski ulazi s prekidačima za uključenje. Specifikacije: Kontrolni protokol: RS-485 Audio prijenos: minimalno analogni diferencijalni (dualni mono) Fantomsko napajanje: minimalno 12 V DC Maksimalna udaljenost: do minimalno 500m CAT5 Konektor: 8-pinski Euro Terminal blok Ulazi: minimalno: Nebalansirani stereo: RCA konektor Osjetljivost: -12 dBV ~ 12 dBV THD+N (pri 1 kHz) < 0.05 % Signal / buka 85 dB Balansirani mikrofonski: Ženski XLR konektor Osjetljivost: -50 dBV ~ -15 dBV THD+N (@ 1 kHz) < 0.1% Signal / buka 75 dB Ugradbena dubina: maksimalno 37 mm Konstrukcija: ABS plastika U kompletu s odgovarajućom zidnom kutijom za ugradnju.
| ZIDNI UPRAVLJAČKI KONTROLER |  | kom. | 6 |  | 0
SLJEDEĆIH KARAKTERISTIKA ILI JEDNAKOVRIJEDNO
Zidni upravljački panel za upravljanje višezonskim audio matričnim sustavima. Minimalno odabir audio izvora i kontrola glasnoće za jednu zonu. Minimalno 7 segmentni LED ekran za prikaz odabranog audio izvora i razine glasnoće. Ugradnja u 45x45 mm instalacijske module. Specifikacije: Kontrolni protokol: RS-485 Udaljenost: do minimalno 500m CAT5 Konektor: 4-pinski Euro Terminal blok Konstrukcija: ABS plastika U kompletu s nosačem za ugradnju u komunikacijski ormar.
| ZIDNI/STROPNI NADGRADNI ZVUČNIK |  | kom. | 35 |  | 0
SLJEDEĆIH KARAKTERISTIKA ILI JEDNAKOVRIJEDNO
Driver: 6.5” full-range (širokopojasni) Vršna snaga (Peak): 40 W Programska snaga (Program): 20 W Kontinuirana (RMS/AES): 10 W Osjetljivost (Sensitivity, 1 W/1 m): 96 dB Maksimalni zvučni pritisak (@100 V, 1 m): 106 dB Frekvencijski odziv i pokrivenost: Odgovor (±3 dB): 100 Hz – 15 kHz Raspon (-10 dB): 70 Hz – 18 kHz Rasipanje (dispersion): konusno 140° Ugrađeni linijski transformator za 100 V/70 V sustave Priključak: SnapConnect™ terminali Rotacijski regulator glasnoće: integriran Dimenzije (Ø × D): 206.5 mm × 95 mm Materijal kućišta: ABS plastično kućište s čeličnom maskom (metalna žičana zaštita) Temperaturni raspon rada: približno –25 °C do +70 °C (ovisno o izvoru) Montaža: Na zid ili strop
| ZIDNI NADGRADNI ZVUČNIK |  | kom. | 37 |  | 0
SLJEDEĆIH KARAKTERISTIKA ILI JEDNAKOVRIJEDNO
Tip zvučnika: Nadgradni pasivni (2-way zidni/stropni, 8 Ω / 70/100 V linija) RMS snaga (Continuous/AES): 30 W Maksimalna snaga (Peak): 120 W Snaga pri 100 V liniji (tapping): 20 W / 10 W / 5 W Impedancija: 8 Ω (u 8 Ω načinu) Konektor: Terminal blok Zvučni tlak pri 100 V / 1 m: 95 dB SPL @ 100 V linija (maksimalno) Frekvencijski odziv: 90 Hz – 18 kHz (±3 dB) Frekvencijski raspon: 60 Hz – 20 kHz (-10 dB) Disperzija: Horizontalno 100°, Vertikalno 100° Uključen zidni nosač
| ZIDNI NADGRADNI ZVUČNIK |  | kom. | 12 |  | 0
SLJEDEĆIH KARAKTERISTIKA ILI JEDNAKOVRIJEDNO
Tip zvučnika: Ugradbeni pasivni (surface-mount) RMS snaga (Continuous/AES): 60 W Maksimalna snaga (Peak): 240 W Snaga pri 100 V liniji: Taps za 100 V transformer: 50 W / 25 W / 12.5 W / 6.25 W Impedancija: 16 Ω model (ATEO6DM je verzija sa 16 Ω) Konektor: WAGO terminal block Zvučni tlak pri 100 V / 1 m: cca 105 dB SPL @100 V Frekvencijski odziv (±3 dB): 65 Hz – 20 kH Frekvencijski raspon (-10 dB): 55 Hz – 20 kHz Disperzija Horizontal/Vertikal: 120° / 120° Intergriran zidni nosač
| ZIDNI NADGRADNI ZVUČNIK |  | kom. | 4 |  | 0
SLJEDEĆIH KARAKTERISTIKA ILI JEDNAKOVRIJEDNO
RRMS (AES) snaga: 200 W Program snaga: 400 W Peak snaga: 800 W Osjetljivost (1 W/1 m): 95 dB Maksimalni zvučni tlak (Max SPL): 118 dB Impedancija: 8 Ω Frekvencijski odziv (±3 dB): 70 Hz – 20 kHz Frekvencijski raspon (-10 dB): 54 Hz – 20 kHz Disperzija: Horizontalno 90°, Vertikalno 70° Konektori: 2 × Speakon Dimenzije (Š × V × D): 244 × 425 × 256 mm, 9.4 kg Montaža: Na zid ili strop Uključeni nosači za montažu na zid/strop
| SAMOSTOJEĆI RACK ORMAR |  | kom. | 1 |  | 0
SLJEDEĆIH KARAKTERISTIKA ILI JEDNAKOVRIJEDNO
Broj U-visnih jedinica (U): 12 Vanjske dimenzije (Š × V × D): 600 × 636 (722) × 600 mm Maksimalna koristiva dubina profila: 540 mm Materijal konstrukcije: Hladno valjani čelik — okvir 2 mm, ploče 1,2 mm Nosivost (statika, uz podešene noge): 800 kg Nosivost (dinamika, na kotačima): 400 kg Težina: 39 kg Boja: Crna (RAL 9004) Vrata i pristup: Prednja staklena vrata s ključem + stražnja vrata, bočni paneli uklonjivi Profil za montažu (19″): Podesivi vertikalni profili s kvadratnim rupama za “snap-in” matice Kotači i niveliranje: Uključeni kotači Ø 50 mm + podesive noge za niveliranje Ventilacija i kabelski pristupi: Mreža za ventilaciju na vrhu; pristupi za kablove uključeni Standardi usklađenosti: ANSI/EIA RS-310D, DIN 41491, IEC 60297 Dodatne značajke: Prednja i stražnja vrata imaju zaključavanje; bočni paneli lako uklonjivi za montažu i ožičenje; vrata mogu biti ‘reverzibilna’ (otvaranje s lijeve/desne strane) U kompletu s razvodnom letvom i 19'' policom visine 1U.
| ZIDNI RACK ORMAR |  | kom. | 1 |  | 0
SLJEDEĆIH KARAKTERISTIKA ILI JEDNAKOVRIJEDNO
Broj U-visnih jedinica (U): 6 Dubina (maksimalna koristiva): 410 mm Vanjske dimenzije (Š × V × D): 600 × 368 × 450 mm Maksimalno opterećenje: 60 kg Težina: 18,5 kg Materijal konstrukcije: Hladno-valjani čelik – okvir 1,5 mm, ploče 1,2 mm Vrata: Prednja vrata od kaljenog stakla sa zaključavanjem Boja: Crna (RAL9004) Standardi usklađenosti: ANSI/EIA RS-310D, DIN41491, IEC60297 Posebne značajke: Ventilacijska mreža na vrhu Odvojivi bočni paneli i stražnji poklopac – olakšana montaža i ožičenje 19″ vertikalni profili s udubljenim kvadratnim rupama za “snap-in” matice Kabelski ulazi na vrhu, dnu i stražnjoj strani
| ZVUČNIČKI KABEL 2x1.5mm - 2.000m |  | kom. | 1 |  | 0
SLJEDEĆIH KARAKTERISTIKA ILI JEDNAKOVRIJEDNO
Dvostruko izolirani dvožilni finožični zvučnički kabel. Glatka vanjska izolacija za lakše povlačenje i instalaciju. Presjek vodiča: 1.5 mm² Sastav vodiča: 75 % Al - 25 % Cu Materijal unutarnje izolacije: PVC 3.1 mm (Ø) Materijal vanjske izolacije: Flexible PVC 8 mm (Ø) Boja: crna AWG: 16 AWG Maksimalna provodljivost: istosmjerni otpor 19 (Ω / Km) Dielektrička snaga: 2 KV / 1 min. istosmjerno Radna temperatura: - 20 °C do + 80 °C za fiksne instalacije, - 15 °C do + 60 °C za mobilne instalacije
| ZVUČNIČKI KABEL 2x2.5mm - 600m |  | kom. | 1 |  | 0
SLJEDEĆIH KARAKTERISTIKA ILI JEDNAKOVRIJEDNO
Tip kabela: 2-žilni zvučnički kabel Presjek vodiča: 2 × 2,5 mm² (13 AWG) Materijal vodiča: CCA (Copper-Clad Aluminium) Struktura vodiča: Višedretveni (stranded) Izolacija vodiča: PVC, Ø ≈ 3,8 mm, boje žila crvena i plava Vanjski omotač: Fleksibilni PVC, Ø ≈ 9,8 mm, boja crna (dostupno i u bijeloj varijanti) Maksimalna DC otpornost vodiča: 11 Ω / km Radni napon: 300 V Dielektrična čvrstoća: 2 kV / 1 min DC Radna temperatura: - 20 °C do + 80 °C za fiksne instalacije,- 15 °C do + 60 °C za mobilne instalacije
| INSTALACIJA OPREME |  | kom. | 1 |  | 0
SLJEDEĆIH KARAKTERISTIKA ILI JEDNAKOVRIJEDNO
Montažu zvučnika na zid/strop, uključujući instalaciju određenih zvučnika na visinu veću od 6m uz upotrebu odgovarajuće opreme i sigurnosnih mjera. Postavljanje i fiksiranje kabelskih kanalica za zvučnu i podatkovnu infrastrukturu Provlačenje ukupno 8 zasebnih zvučnih linija ukupne dužine cca 2.600 m Provlačenje UTP kablova u duljini do cca 2x 300 m, uključujući organizaciju kabela unutar kanala i distribucijskih ormara. Izvođenje 40 probijanja zidova u hodnicima radi ulaska kablova u učionice te 20 međukatnih probijanja s primjenom standardnih zaštitnih postupaka. Montaža i konfiguracija ukupno 8 zidnih priključnih panela, uključujući označavanje, testiranje funkcionalnosti i integraciju u postojeću instalaciju.
| PROGRAMIRANJE I KONFIGURACIJA SUSTAVA |  | kom. | 1 |  | 0
SLJEDEĆIH KARAKTERISTIKA ILI JEDNAKOVRIJEDNO
Ugradnja uređaja u komunikacijski ormar. Ožičenje komunikacijskog ormara. Izrada aplikacije za upravljanje zonama ozvučenja (odabir audio izvora i određivanje razine glasnoće). Programiranje višezonskog matričnog audio preklopnika. Programiranje pozivnih centrala. Programiranje upravljačkih jedinica. Programiranje školskog zvona po rasporedu zvonjenja. Testiranje spojenih zvučnika, mjerenje zvučne pokrivenosti prostora. Puštanje u rad sustava Pisane upute za korištenje i konfiguraciju uređaja/sustava.
| POTROŠNI MATERIJAL |  | kom. | 1 |  | 0
SLJEDEĆIH KARAKTERISTIKA ILI JEDNAKOVRIJEDNO
Kanalice, konektori, prespojni kablovi, mrežni kabel CAT6 600m, ostali potrošeni materijal.
| EDUKACIJA KORISNIKA |  | kom. | 1 |  | 0
SLJEDEĆIH KARAKTERISTIKA ILI JEDNAKOVRIJEDNO
Edukacija o korištenju i održavanju sustava u trajanju od 5 sati, 5 različtih termina prema odabiru korisnika.
| SVEUKUPNO |  | € |  |  | 0
| PDV 25% |  | € |  |  | 0
| SVEUKUPNO SA PDV-om |  | € |  |  | 0